CoRdia Project
Structure of SRA-DAC unit-capacitor --> “C_CUSTOM_SANDWICH”
Lamine Hafiane / created on 15.11.2021 updated on 15.11.2021
Spi
Low impedance node
(Buffer output)
VREF_P
VREF_N
M2
M3
M4
C0
C0
M5
Cp
M6
C0 : parasitical CAP M4 to M4 (Finger Cap!) used as unit cap ~ 1fF range !
+
DAC_OUT_P
high impedance node
(CMP input)
-
DAC_OUT_N
M6
M5
M5
M5
Cp
C0
Cp
M4
M3
M2
Low impedance node
(Buffer output)
VREF_P
VREF_N
Sni
Relatively low parasitic coupling
(by design)
Cp
Relatively large parasitic coupling
(M2 to M1 and to SUB)
Relatively large parasitic coupling
(M2 to M1 and to SUB)
Cp