## Info
Project	CoRDIA
Doc	ADC basic calculation
Created on	17.11.21
Last update	17.11.21

## Quanta
Parameter	Symbol	Value	Unit	note
Common mode voltage	VCM	600	mV
Input scaling factor	F_scale	100.00%	%
ADC positive reference voltage	VREF_P	1200	mV
ADC negative reference voltage	VREF_N	0	mV
Maximum differential input (VP-VN)	Vdif_max	1200	mV
Minimum differential input (VP-VN)	Vdif_min	-1200	mV

Maximum input voltage	V_max	600	mV
Minimum input voltage	V_min	-600	mV

Number of bits (without RE)	N0	11
quantisation	Q	1.172	mV

measurement setup
applied voltage to ADC
Number of input sample	Nsample	2047
	STEP	0.586	mV	½ LSB