Simplified diagram of the FPGA configuration / ADC test / Cordia Project
L. Hafiane / 2021
EXT. CLK GEN
PLL
DUT
SEL[2:0]
GPIO
EN_OTA
SEQ
SEQ[3] / RSTB
SEQ[2] / SAMPLE
SEQ[1] / CLK_SR
CLK DIV
(:2)
SEQ[0] / CLK_CMP
 (or self test)
EXT_START
EN_SEQ
EN_SEQ_SYNC
90° shift
SPI_CLK
SPI
SPI_EN
ADC_DATA
SDATA
Diverse signals can be connected
to this IO for test purpose
FIFO
FIFO
MULTI-IO [7:0]
EXT.
SRAM
CLK
SEQ[4] / RX_EN
USB BUS
Self TEST