## Info
Project	CoRDIA
Doc	ADC basic calculation
Created on	17.11.21
Last update	17.11.21

## Quanta
Parameter	Symbol	Value	Unit	note
Common mode voltage	VCM	600	mV
Input scaling factor	F_scale	100.00%	%
ADC positive reference voltage	VREF_P	1200	mV
ADC negative reference voltage	VREF_N	0	mV
Maximum differential input (VP-VN)	Vdif_max	1200	mV
Minimum differential input (VP-VN)	Vdif_min	-1200	mV

Maximum input voltage	V_max	1200	mV
Minimum input voltage	V_min	-1200	mV

Number of bits (without RE)	N0	11
quantisation	Q	1.172	mV

measurement setup
applied voltage to ADC
Number of input sample	Nsample	4096
	STEP	0.586	mV	~½ LSB

## timing
ADC_CH	Sampling rate [M sample/s]	Actual resolution [Bits]	With RE	number of Bits	N Cycle (SEQ)	ADC CLK [MHz]
0	3	11	FALSE	11	34	102
1	3	11	FALSE	11	34	102
2	2.7	11	TRUE	13	38	102.6
3	2.7	11	TRUE	13	38	102.6