## Sheet1
sampling rate [MS/s]		Fs	2.5
sample size		M	8191	2 pow X

		N	Number of recorded period	adjusted frequency [Hz] *
	logarithmic	1	32	9765.625
		2	64	19531.250
		3	128	39062.500
		4	256	78125.000
		5	512	156250.000
		6	1024	312500.000
		7	2048	625000.000
Linear step	256	8	2304	703125.000
		9	2560	781250.000
		10	2816	859375.000
		11	3072	937500.000
		12	3328	1015625.000
	128	13	3456	1054687.500
		14	3712	1132812.500
		15	3840	1171875.000
	64	16	3968	1210937.500
		17	4032	1230468.750
		18	4096	1250000.000

			* to meet the coherent sampling condition

## Test
actual frequency of the input signal [Hz]	9765.625	9765.625	9765.625	9765.625	9765.625	625000	625000	625000	625000	625000	1230468.75	1230468.75	1230468.75	1230468.75	1230468.75
fundamental index	32	32	32	32	32	2048	2048	2048	2048	2048	4032	4032	4032	4032	4032
fundamental frequency [Hz]	9768.009768	9768.009768	9768.009768	9768.009768	9768.009768	625152.625153	625152.625153	625152.625153	625152.625153	625152.625153	1230769.230769	1230769.230769	1230769.230769	1230769.230769	1230769.230769
peak Amplitude [LSB]	1023.882774	1023.901785	874.569752	1023.880377	1003.289418	1023.879507	1023.887945	874.579616	1023.879906	1003.292074	1023.878158	1023.879857	874.563333	1023.876741	1003.296402
Amplitude around fundamental frequency [LSB]	1254.06949	1195.3562	1238.255271	1345.518379	1948.220614	1254.065882	1195.341308	1238.264929	1345.526369	1948.226539	1254.067981	1195.333533	1238.237602	1345.51855	1948.230077
applied window	Hann	Hamming	blackmanharris	blackman	flattop	hann	hamming	blackmanharris	blackman	flattop	hann	hamming	blackmanharris	blackman	flattop
Coherent power Gain (correction factor)	0.5	0.54	0.42	0.42	0.22	0.5	0.54	0.42	0.42	0.22	0.5	0.54	0.42	0.42	0.22
THD+N [db]	65.2	65.1	64.9	65.2	64.9	65.1	65.1	64.9	65.1	65	65	65	65	64.9	65.1
SINAD [db]	65.2	65.1	64.9	65.2	64.9	65.1	65.1	64.9	65.1	65	65	65	65	64.9	65.1
ENOB	10.53	10.52	10.49	10.53	10.48	10.52	10.51	10.5	10.52	10.5	10.51	10.51	10.5	10.48	10.5

error fundamental vs actual Freq. [Hz]	2.4	2.4	2.4	2.4	2.4	152.6	152.6	152.6	152.6	152.6	300.5	300.5	300.5	300.5	300.5

error pear amp	-0.12	-0.10	-149.43	-0.12	-20.71	-0.12	-0.11	-149.42	-0.12	-20.71	-0.12	-0.12	-149.44	-0.12	-20.70
error pear amp (around the fundamental)	230.1	171.4	214.3	321.5	924.2	230.1	171.3	214.3	321.5	924.2	230.1	171.3	214.2	321.5	924.2

## meas
Data size	8191
FFT size	4096
Sampling rate (Fs) [Ms/s]	2.5
applied window: blackmanharris >> Coherent power Gain (correction factor)=0.42

input frequency **	9765.625	19531.25	39062.5	78125	156250	312500	625000	703125	781250	859375	937500	1015625	1054687.5	1132812.5	1171875	1210937.5	1230468.75
input frequency [MHz]	0.00977	0.01953	0.03906	0.07813	0.15625	0.31250	0.62500	0.70313	0.78125	0.85938	0.93750	1.01563	1.05469	1.13281	1.17188	1.21094	1.23047
Peak-2-Peak Input %FS *	93.16%	92.99%	92.52%	92.12%	90.14%	86.69%	83.62%	82.58%	81.37%	80.01%	78.58%	77.06%	76.24%	74.58%	73.70%	72.80%	72.33%
Mean OUTPUT [lsb]	1051.5	1051.6	1051.6	1051.2	1051.5	1051.2	1051.2	1051.4	1051.4	1051.4	1051.3	1051.3	1051.4	1051.3	1051.3	1051.3	1051.3
AC_RMA Amplitude [lsb]	674.6	673.3	669.9	667.0	652.7	627.7	605.5	598.0	589.2	579.3	569.0	558.0	552.1	540.0	533.7	527.1	523.7
Amplitude [lsb]	954.0	952.2	947.4	943.3	923.0	887.7	856.3	845.7	833.2	819.3	804.7	789.1	780.7	763.7	754.7	745.5	740.7
N sampled period	32	64	128	256	512	1024	2048	2304	2560	2816	3072	3328	3456	3712	3840	3968	4032
fundamental index	32	64	128	256	512	1024	2047	2303	2559	2815	3071	3327	3455	3711	3839	3967	4031
fundamental frequency (FFT) [Hz]	9768.01	19536.02	39072.04	78144.08	156288.16	312576.31	624847.37	702991.45	781135.53	859279.61	937423.69	1015567.77	1054639.80	1132783.88	1171855.92	1210927.96	1230463.98
THD+N [%]	0.134	0.1353	0.1559	0.213	0.2323	0.205	0.1555	0.2327	0.226	0.2001	0.187	0.1916	0.1916	0.1947	0.1942	0.1999	0.194
SINAD [db]	57.5	57.4	56.2	53.5	52.7	53.8	55.7	52.7	52.9	54	54.6	54.4	54.4	54.2	54.2	54	54.2
ENOB [bits]	9.26	9.26	9.05	8.59	8.46	8.65	8.95	8.46	8.5	8.67	8.77	8.74	8.74	8.71	8.72	8.68	8.72
error Freq %	0.024420024319999	0.024420024319999	0.024420024319999	0.024420024319999	0.024420024319999	0.024420024319999	-0.02442002448	-0.018993352391107	-0.014652014592007	-0.011100011054548	-0.008140008106666	-0.005635390227689	-0.004522226725927	-0.002526209412423	-0.001628001621326	-0.000787742719996	-0.000387619433649

	* Amplitude input / 1024
	** function generator
AC characteristics
Input Freq. [MHz]
[Bits]
%FS